## Sheet2
性能指标 |  |  | 产品尺寸 | [12 empty] | 整车主要参数
车辆型号 | 产品分类及标签 | 颜色 | 长*宽*高（mm) | 是否支持折叠 | 车把座椅调节 | 轮胎尺寸 （Inch） | 净重(kg) | 最大载重(kg) | 适用身高 | 车架材质 | 变速系统 | 刹车方式 | 使用模式 | 纯电动速度 | 纯电动出厂最高速度 | 纯电动续航里程 | 电助力出厂最高速度 | 电助力续航里程 | 适用地形 | 额定电压 (V) | 额定容量、电池容量(Wh) | 是否支持拆卸充电 | 额定功率（W） | 充电时长 | 定速巡航 | 卖点 | 配件清单 | 产品连接
Nomads | 旅行电助力车 | [24 empty] | 3 电池结构（最长 147.9 英里续航）、可拆卸电池、扭矩传感器（自然助力）、 45N・m 电机（爬坡有力）、液压碟刹（快速制动）、9 速 SHIMANO 变速、IP54 防水、Walk Assist 模式（6km/h 推行）、29 英寸铝合金车架、120mm 行程前叉、CST 29*2.1 英寸轮胎、VELO 真空全贴合鞍座
D3 pro | 迷你电动单车 | 黑、白 | 1240*575*980 | 折叠后 1240*300*610 |  | CST 14*2.125 | 17.3 | 120 | 150cm(4'11") - 185cm(6'1") | 铝合金 | / | 机械碟刹（带断电） | 纯电动+电助力+踏板模式 | 15.5MPH (25km/h） | 15.5MPH (25km/h） | 30 | 15.5MPH (25km/h） | 79 | 城市沥青路面/平坦路面 | 36 | 280.8 | 不支持 | 250W | 5小时 | 可切换 | 极致性价比：售价 399 美元（原价 599 美元），节省 200 美元 轻量化设计：38.1 磅（约 17.3 公斤），便于携带与存储 高效动力系统：250W 无刷静音电机，低阻力运行 超长续航能力：50 英里（约 80.5 公里）续航里程，支持 ECO/Normal/Sport 三种助力模式 免维护结构：一体化轮毂设计，无需担心辐条断裂问题 紧凑折叠功能：可折叠车把设计，折叠后高度 610mm，适合车内 / 办公室存放 全天候防护：IP54 级全车防水，适应各种天气条件 智能显示系统：1.47 英寸 LCD 显示屏，实时显示速度、电量及助力模式 灵活适配性：座椅与车把高度可调，适合 150-185cm 身高用户 安全制动系统：机械碟刹 + 动力切断功能，确保骑行安全 | 充电器*1， 英规转换头*1,（只针对欧盟/英国） 说明书*1, 13/15开口扳手*1， 2/3/4/5/6内六角扳手*1， D3PRO尾灯*1 | https://fiido.com/products/fiido-d3-pro-mini-electric-bike
M1 pro | 畅销电动自行车 旅行电助力车 折叠电动单车 | 蓝 | 1778*700*1175 | 折叠后 960*700*910 |  | CST 20*4.0 | 28.8 | 120 | 155cm(5'1") - 200cm(6'7") | 铝合金 | SHIMANO 7S | 液压碟刹（带断电） | 纯电动+电助力+踏板模式 | 3.7MPH(6km/h) | 3.7MPH(6km/h) | 52.23 | 15.5MPH (25km/h） | 88.79 | 城市沥青路面/平坦路面/山地 | 48 | 614.4 | 可拆卸充电 | 250W | 7小时 | 可切换 | 强劲动力与续航：500W 电机，50N・m 扭矩，55.2 英里（约 89 公里）续航，支持 ECO/Normal/Sport 模式 安全制动系统：双活塞液压碟刹 + 动力切断功能，确保快速可靠制动 免维护结构：镁合金一体化轮毂，无辐条断裂风险，0 维护设计 多地形适配：20 英寸 4.0 英寸宽胎，80mm 行程铝合金液压双冠前叉，7 速变速系统 智能操控：Mivice S200 扭矩传感器（2025 升级），2.4 英寸 IP68 防水显示屏 全天候防护：IP54 级全车防水，传感器 IP67 防水，适应各种天气 灵活折叠设计：20 英寸车架，折叠后长 960mm、高 910mm，适合车内 / 办公室存放 舒适骑行体验：人体工学坐垫，后减震设计，可调座椅高度（840-1100mm） 丰富配件：含挡泥板、车灯、脚撑、充电器、工具包等全套配件 广泛适配性：适合 155-200cm 身高用户，264.55 磅负载能力 | 充电器*1， 说明书*1， 前轮快拆*1， 1.5/2/2.5/3/4/5/5.5/6内六角， 8/10扳手*1， 13/15扳手*1， 挡泥板*1套（未装）， 反光片+支架*1（已装） | https://fiido.com/products/fiido-m1-pro-fat-tire-electric-bike
Titan | 畅销电动自行车 旅行电助力车 | 灰 | 1850*710*1070 | 不支持折叠 |  | CST 26*4.0 | 37.8 | 200(骑行座位承重：120，后货架：80) | 155cm(5'1") - 200cm(6'7") | 铝合金 | S-RIDE 9S | 四活塞液压碟刹（带断电） | 纯电动+电助力+踏板模式 | 15.5MPH (25km/h) | 15.5MPH (25km/h) | 55 | 15.5MPH (25km/h） | 135 | 城市沥青路面/平坦路面 | 48 | 696 | 可拆卸充电 | 750W | 5小时 | 有 | 超长续航：可选配增程式双电池，续航里程可达400公里。 智能科技：配备密码锁电池，并可与FIIDO运动手表搭配，实现无感启动及APP连接功能。 安全制动：配置带散热基片的4活塞断电油刹，提升紧急与连续制动效果，安全性更高。 卓越性能：经过极致搭配的传动比与FIIDO特别调校的力矩传感，使其能轻松适应各种复杂路况。 | 充电器*1， 英规转换头*1， 前灯， 说明书*1， 三叉内六角（4/5/6）*1， 1.5/2/2.5/3/4/5/5.5/6内六角 13/15套筒*1， 8/10扳手*1， 车铃*1， 脚踏*1， 挡泥板套件*1 | https://fiido.com/products/fiido-titan-robust-cargo-electric-bike-with-ul-certified?variant=44947952337109
T1 pro | 畅销电动自行车 电动载重自行车 | 军绿 | 1780x690x1200mm | 不支持折叠 |  | CST 20*4.0 | 35.6 | 200(骑行座位承重：120，后货架：80) | 155cm(5'1") - 200cm(6'7") | 铝合金 | SHIMANO 7S | 液压碟刹（带断电） | 纯电动+电助力+踏板模式 | 15.5MPH (25km/h) | 15.5MPH (25km/h) | 90 | 15.5MPH (25km/h） | 150 | 城市沥青路面/平坦路面 | 48 | 960 | 可拆卸充电 | 750W | 7小时 | 有 | 超长续航：93 英里（约 150 公里），配备 960Wh 大容量电池 强大动力：750W 电机，输出扭矩 55N・m，最高时速 25km/h 高负载能力：440 磅（约 200 公斤），鞍座承重 264 磅 + 后货架 176 磅 安全制动：液压碟刹系统，快速停止 免维护设计：一体化轮毂，无需担心辐条断裂 全防水防护：IP54 级全车防水 多场景适配：20 英寸 4.0 英寸宽胎，前叉减震，适合多种地形 灵活调节：7 速变速，座椅高度可调节，适合身高 155-200cm 用户 丰富配件：含前篮、挡泥板、车灯、充电器等全套配件 无忧售后：24 个月整机质保（易损件除外） | 前车篮*1， 前灯*1， 充电器*1， 说明书*1， 内六角螺丝+垫片*6， 三叉内六角（4/5/6）*1， 2/3/4/5/6内六角扳手*1， 10套筒*1, 13套筒*1, 13/15开口扳手*1 | https://fiido.com/products/fiido-t1-utility-electric-bike
T2 | 畅销电动自行车 电动载重自行车 | 灰、绿 | 1860*730*1190 | 不支持折叠 |  | CST 20*4.0 | 39.5 | 200(骑行座位承重：120，后货架：80) | 155cm(5'1") - 200cm(6'7") | 铝合金 | SHIMANO 7S | 四活塞液压碟刹（带断电） | 纯电动+电助力+踏板模式 | 15.5MPH (25km/h) | 15.5MPH (25km/h) | 100 | 15.5MPH (25km/h） | 110 | 城市沥青路面/平坦路面 | 48 | 998.4 | 可拆卸充电 | 750W | 7小时 | 有 | 超大载重量：440 磅（约 200 公斤），鞍座负载 264 磅 + 后货架负载 176 磅，适合家庭出行与货物运输 超长续航能力：998.4Wh 超大容量电池，2025 款 ECO 模式续航 85 英里（约 136 公里），支持 ECO/Sport/Turbo 三种助力模式 强劲动力系统：750W 集成轮毂电机（2025 款升级），55Nm 扭矩，搭配 Mivice 扭矩传感器，确保重载时动力输出稳定 安全制动系统：四活塞液压碟刹 + 动力切断功能，提供快速可靠的制动效果 免维护结构：镁合金一体化轮毂（无辐条设计），0 维护需求，同时提升负载能力 多地形适配：20 英寸 4.0 英寸宽胎，60mm 行程铝合金液压双冠前叉，7 速变速系统，适合城市通勤与轻度越野 全天候防护：IP54 级全车防水，传感器 IP68 防水，适应各种天气条件 广泛适配性：适合 155-200cm 身高用户，座椅高度可调（760-960mm），步越式车架设计方便上下车 智能显示系统：2.4 英寸彩色 LCD 显示屏，IP68 防水，实时显示速度、电量及助力模式 丰富配件与售后：含前篮、挡泥板、车灯等全套配件，24 个月整机质保（易损件除外），符合 UN38.3、MSDS 及 EN15194 安全认证 | 前车篮*1， 前灯*1， 充电器*1， 说明书*1， 内六角螺丝+垫片*6， 三叉内六角（4/5/6）*1， 2/3/4/5/6内六角扳手*1， 10套筒*1, 13套筒*1, 13/15开口扳手*1 | https://fiido.com/products/fiido-t2-longtail-cargo-ebike-for-versatile-all-terrain
C11 | 都市通勤电单车 | 蓝/白 | 1820*670*1150 | 不支持折叠 |  | CST /KENDA 700*40C | 24.5 | 120 | 155cm(5'1") - 195cm(6'5") | 铝合金 | 6S（变更为：7S 中） | 液压碟刹（带断电） | 纯电动+电助力+踏板模式 | 15.5MPH (25km/h) | 15.5MPH (25km/h） | 55 | 15.5MPH (25km/h） | 90 | 城市沥青路面/平坦路面 | 48 | 499.2Wh | 可拆卸充电 | 500W | 5 | 可切换 | 超长续航能力：499.2Wh 可拆卸电池，ECO 模式下续航可达 90 公里（56 英里），支持 5 级踏板助力和 7 速变速系统 强劲动力系统：500W 电机，55Nm 扭矩，搭配 12 磁铁速度传感器，确保平稳助力输出 安全制动系统：双活塞液压碟刹，带动力切断功能，提供快速可靠的制动效果 全天候防护：IP54 级全车防水，适应各种天气条件 智能显示系统：1.47 英寸 LCD 彩色显示屏，可连接手表实现便捷操作，显示速度、电量及助力模式 灵活调节设计：座椅和车把高度可调，适合 155-195cm 身高用户，步越式车架设计方便上下车 舒适骑行体验：前叉减震设计，人体工学坐垫，700C 40C 宽胎，提升骑行舒适度 实用配件配置：含挡泥板、后货架、脚撑、充电器等全套配件，可选装前篮 便捷充电功能：隐藏式 USB 接口，支持骑行中为手机充电 无忧售后保障：24 个月整机质保（易损件除外），符合 UN38.3、MSDS 及 EN15194 安全认证 | 充电器*1， 说明书*1， 前轮快拆轴*1 泥板支撑及螺丝*1 三叉内六角（4/5/6）*1， 1.5/2/2.5/3/4/5/5.5/6内六角十字螺丝刀*1， 13/15扳手*1， 脚踏*1， | https://fiido.com/products/fiido-c11-electric-commuter-bike
C11 pro | 都市通勤电单车 | 蓝 | 1820*670*1150 | 不支持折叠 | C11 Pro的车把和座椅均支持高度调节。这一人性化设计旨在让您能根据个人的身高、骑行习惯和舒适度需求，轻松地将车辆调整至最适合自己的状态，从而获得最佳的骑行体验。 调节过程简单，您可以使用随车附赠的工具进行操作。如果您在调整过程中有任何疑问，或需要了解更详细的调节方法，随时可以联系我们客服团队获取更详细的指导。 | 关于Fiido C11 Pro的轮胎配置，它使用的是700×40C规格的轮胎。 这一轮胎规格兼具了多方面的优势： 700C是标准的公路车轮径，能提供轻快高效的滚动性能。 40C的宽度则在保证低滚动阻力的同时，提供了比窄胎更显著的稳定性和舒适性，并能适应轻度非铺装路面。 因此，这套轮胎组合使C11 Pro能够轻松应对城市通勤中的各种路况，确保您获得既高效又舒适的骑行体验。 | 24.5 | 关于Fiido C11 Pro的最大承重能力，其设计最大负载为120公斤。 该承重指标是指骑行者体重及随身携带物品的总和上限。我们的车架结构与零部件均针对此标准进行强化设计，以确保在此负载范围内的骑行安全与稳定性。 建议您在骑行时合理分配携带物品的重量，并定期检查车辆状况，以确保最佳的使用体验与安全。 | 155cm(5'1") - 195cm(6'5") | Fiido C11 Pro的车架采用高品质铝合金制造，这一材质在保证车架坚固耐用的同时，实现了显著的轻量化。该车型的整车净重为24.5公斤，这一重量包含了电机、电池等所有关键部件。 我们希望以上信息对您有帮助。如果您还需要了解其他细节，欢迎您向客服咨询。 | 7s：C11 Pro配备了多档位变速系统，这套系统能让您根据不同路况（如上坡、逆风或平路巡航）灵活调节踏频，从而获得更省力、更高效或更锻炼身体的骑行体验。 如需任何官方技术支持，请随时联系我们。 | 关于Fiido C11 Pro的刹车系统，它配备了性能更优的液压碟刹。 这套刹车系统具备两大核心优势： 制动性能卓越：液压碟刹能提供比传统机械碟刹更强劲、更灵敏且更易控制的制动力，确保在各种路况下都能实现平稳、安全的制动效果。 集成断电安全功能：当您捏下刹车手柄时，系统会立即自动切断电机动力输出。这一贴心设计能有效防止在制动时电机仍在提供动力，从而进一步提升骑行的安全性。 我们希望以上信息能帮助您更好地了解C11 Pro的安全配置。 | 纯电动+电助力+踏板模式 | 3.7MPH(6km/h) | 3.7MPH(6km/h) | 55 | 15.5MPH (25km/h） | 104 | 城市沥青路面/平坦路面 | 48 | 关于Fildo C11 Pro的电池与充电信息如下： 电池容量：C11 Pro配备的电池容量为 499.2Wh（10.4Ah）。这个容量能够提供可观的续航里程，满足您日常的通勤和休闲骑行需求。 充电时间：在电池完全耗尽的情况下，将电池完全充满大约需要5个小时。 我们希望这些信息能帮助您更好地规划您的骑行。如果您对车辆还有其他任何疑问，都欢迎随时与我们的客服团队咨询。您可以通过以下方式联系我们： 邮箱：service@fiido.com 电话：(852) 56216918（服务时间：周一至周五，上午9点至晚上10点，GMT+8） 祝您骑行愉快! | C11 Pro的电池为可拆卸设计。这一设计为您带来了极大的便利性： 充电灵活：您无需将整车移动至电源附近。只需使用钥匙解锁电池锁，即可将电池从车架上取下，携带至家中、办公室等任何有电源的地方进行充电。 便捷存储：在长时间不使用或天气恶劣时，您可以轻松取下电池，分开存放，更加安全方便。 我们希望这一人性化的设计能让您的日常使用和充电体验更加轻松便捷。 | C11 Pro搭载了额定功率为250W的电机，这完全符合欧盟等地区对于电动助力自行车（EPAC）的法规标准。 在标准模式下，其电机辅助速度将达到25公里/小时时自动切断，以确保骑行的合规性与安全性。 如果您对性能有任何疑问，欢迎通过官方渠道联系我们的技术支持团队。您可以通过以下方式联系我们： 邮箱：service@fiido.com 电话：(852) 56216918（服务时间：周一至周五，上午9点至晚上10点，GMT+8） | 5 | 可切换 | 精准扭矩传感系统：搭载 Mivice S200 扭矩传感器，提供更平顺、直观的助力体验，响应更灵敏 超长续航能力：499.2Wh 可拆卸电池，ECO 模式下续航可达 64.85 英里（约 104 公里），支持 ECO/Sport/Turbo 三种助力模式 强劲动力输出：250W 高效电机，55Nm 扭矩，搭配 7 速变速系统，轻松应对城市爬坡和复杂路况 高效制动系统：双活塞液压碟刹 + 动力切断功能，提供快速可靠的制动效果，保障骑行安全 全天候防护设计：IP54 级全车防水，适应各种天气条件，雨天骑行无忧 智能数据同步：1.47 英寸 LCD 显示屏，支持与 Fiido 手表和手机 APP 同步骑行数据，实时监测心率、血氧等健康指标 舒适骑行体验：减震前叉（40mm 行程）+ 人体工学坐垫，搭配可调节座椅和车把，适合 155-195cm 身高用户 实用配件配置：含后货架、挡泥板、脚撑、充电器等全套配件，可选装前篮，满足日常通勤和购物需求 便捷辅助功能：支持一键步行辅助，轻松应对坡道上下车；700C*40C 防刺轮胎，减少爆胎风险 完善售后保障：24 个月整机质保（易损件除外），符合 EN15194、UN38.3 及 MSDS 安全认证 | 充电器*1， 说明书*1， 前轮快拆轴*1 泥板支撑及螺丝*1 三叉内六角（4/5/6）*1， 1.5/2/2.5/3/4/5/5.5/6内六角十字螺丝刀*1， 13/15扳手*1， 脚踏*1， | https://fiido.com/products/fiido-c11-pro-city-e-bike
C21 | 都市通勤电单车 | 灰/军绿 （4.9'架高）【后改5.1'架高】/M码 灰/军绿 （5.3'架高）【后改5.5'架高】/L码 灰（6.1'架高）/XL码 | 1790*680*1010 M码 1800*680*1010 L码 | 不支持折叠 |  | CST/KENDA 700*40C | 17.5 | 120 | 160cm(5'3") - 175 cm (5'9") M码 170cm(5'7" ) - 195 cm (6'5") L码 190cm(6'2") - 205 cm (6'9") XL码 | 铝合金 | L-TWOO 9S | TEKTRO HD-M275液压碟刹 | 电助力+踏板模式 | / | 15.5MPH (25km/h） | / | 15.5MPH (25km/h） | 80 | 城市沥青路面/平坦路面 | 36 | 208.8 | 不支持 | 250W（Mivice M080） | 3小时 | / | 极致轻量化设计：整车仅 38.5 磅（约 17.5kg），含电池 38.58 磅，便于搬运和存放，适合城市通勤与短途出行 精准扭矩传感系统：搭载 Mivice S200 扭矩传感器，提供平顺响应的助力体验，模拟自然骑行感受 灵活续航配置：208.8Wh 可拆卸电池，ECO 模式下续航达 62 英里（约 100km），支持 ECO/Normal/Sport/Turbo/Turbo + 五种助力模式 高效动力输出：250W Mivice M080 无刷电机，搭配 9 速变速系统，轻松应对城市坡道和复杂路况 安全制动系统：TEKTRO 液压碟刹，提供快速可靠的制动效果，保障骑行安全 全天候防护能力：IP54 级全车防水，2.4 英寸高清 LCD 显示屏，适应各种天气条件 多地形适应性：700C*40C 防刺轮胎，铝合金 thru-axle 前叉，适合城市通勤与轻度越野 人体工学设计：可调节座椅和车把，适合 160-195cm 身高用户，步越式车架设计方便上下车 智能数据监测：集成骑行数据显示，支持与 Fiido 手表联动，实时掌握骑行状态 完善售后保障：24 个月整机质保（易损件除外），符合 UL2849、EN15194、UN38.3 及 MSDS 安全认证 | 充电器*1， 英规转换头*1， 说明书*1， 三叉内六角（4/5/6）*1， 1.5/2/2.5/3/4/5/5.5/6内六角扳手*1， 13/15扳手*1， 8/10扳手*1， 车铃*1， 脚踏*1， 电子尾灯*1， 挡泥板套件*1 | https://fiido.com/products/fiido-c21-lightweight-step-over-urban-gravel-ebikes
Air | 碳纤维电单车(超轻） | 银（5.1'架高）/M码 银（5.4'架高）/L码 银（5.8'架高）/XL码 | 1775*655*987 1780*655*1010 1780*655*1032 | 不支持折叠 |  | KENDA 700*40C | 13.75 13.75 13.75 | 120 | 165cm(5'5'' ) ~175cm(5'9'' ) M码 170cm(5'7'' ) - 190cm (6'3'') L码 185cm(6'1'' ) ~205cm(6'9'' ) XL码 | 碳纤维 | Gates Carbon Drive （盖茨皮带轮，牙盘CDX，皮带CDN） | SHIMANO BR-MT410 / TEKTRO HD-M275液压碟刹 | 电助力+踏板模式 | / | 15.5MPH (25km/h） | / | 15.5MPH (25km/h） | 80 | 城市沥青路面/平坦路面 | 36 | 208.8 | 不支持 | 250W（Mivice M070） | 3小时 | / | 极致轻量化设计：整车仅 30.3 磅（约 13.7kg），含电池 30.31 磅，采用全碳纤维车架（含车把、前叉、座杆等），便于搬运和城市通勤 零维护传动系统：Gates Carbon Drive CDN 碳带传动，无链条设计，无需润滑，防油污，适合多种路况 精准扭矩传感：搭载 Mivice S200 扭矩传感器，提供自然平顺的助力体验，响应灵敏 静音高效动力：250W Mivice M070 电机，35Nm 扭矩，搭配 9 速变速系统，骑行安静低阻力 安全制动系统：TEKTRO 液压碟刹，提供快速可靠的制动效果，保障骑行安全 全天候防护能力：IP54 级全车防水，集成前后 LED 灯，适应各种天气条件 灵活续航选择：208.8Wh 可拆卸电池，ECO 模式下续航 37.49 英里（约 60km），可选装增程电池实现双倍续航 人体工学设计：Velo 真空贴合坐垫，可调节碳纤维座杆，适合 165-205cm 身高用户，步越式车架设计 智能交互功能：指纹解锁启动，支持 Fiido 手表和手机 APP 数据同步，显示速度、电量及助力模式 完善售后保障：24 个月整机质保（易损件除外），符合 EN15194、UN38.3 及 MSDS 安全认证 | 运动手表*1， 充电器*1， 英规转换头*1， 说明书*1， 三叉内六角（4/5/6）*1， 1.5/2/2.5/3/4/5/5.5/6内六角扳手*1， 13/15扳手*1， 车铃*1， 脚踏*1， | https://fiido.com/products/fiido-air-carbon-fiber-electric-bike?variant=47314148491477
L3 | 迷你电动单车 | 灰、橙 | 1240*580*1040 | 折叠后 680*370*660 |  | CST 14*1.95 | 24 | 120 | 155cm(5'1") - 185cm(6'1") | 铝合金 | / | 机械碟刹（带断电） | 纯电动+电助力+踏板模式 | 15.5MPH（25km/h） | 15.5MPH (25km/h） | 120 | 15.5MPH (25km/h） | 200 | 城市沥青路面/平坦路面 | 48 | 1113.6 | 可拆卸充电 | 350W | 8小时 | 可切换 | 超长续航能力：1113.6Wh 大容量可拆卸电池，单次充电续航可达 124 英里（约 200 公里），满足一周通勤需求 高效动力输出：350W 集成轮毂无刷有齿电机，40Nm 扭矩，搭配 KMC S1 链条和 52T 铝合金牙盘，轻松应对城市坡道和复杂路况 快速折叠设计：5 秒快速折叠系统，折叠后尺寸 680×660×580mm，方便汽车后备箱存放和公共交通携带 高负载能力：265 磅（约 120kg）的有效负载，满足日常载物需求 全天候防护能力：IP54 级全车防水设计，适应各种天气条件，搭配集成前后 LED 灯 智能交互系统：1.47 英寸高清 LCD 彩色显示屏，实时显示速度、电量及骑行数据，支持巡航控制功能 舒适骑行体验：VELO 真空贴合坐垫，可调节铝合金座杆，适合 155-185cm 身高用户 安全制动系统：机械碟刹 + 动力切断功能，提供快速可靠的制动效果，保障骑行安全 灵活电池管理：14 英寸铝合金折叠车架，配备可拆卸电池，方便充电和维护 完善售后保障：24 个月整机质保（易损件除外），符合 UN38.3 和 CE 安全认证 | 充电器*1， 英规转换头*1， 说明书*1， 2/3/4/5/6内六角扳手*1 | https://fiido.com/products/fiido-l3-long-range-electric-bike